## declarations
type | name | unit | description | default
variable | LB | mg / mL | medium concentration | 15
variable | Ecoli | cells / mL | bacterial density | 100000
parameter | mu_max | 1 / h | max. growth rate | 2
parameter | h | mg / mL | half saturation const. | 0.18
parameter | y | cells / mg | yield of Ecoli per LB | 1000000
parameter | q | mL / h | flow rate | 10
parameter | v | mL | reactor volume | 100
parameter | LB_in | mg / mL | input medium conc. | 15

## equations
name | unit | description | rate | Ecoli | LB
flow | 1 / h | im-/export | q / v | -Ecoli | LB_in - LB
growth | cells / mL / h | growth | mu_max * LB / (LB + h) * Ecoli | 1 | -1 / y