## declarations
type | name | unit | description | default
variable | R | mg / mL | resource concentration | 0
variable | A | cells / mL | abundance, organism A | 100000
variable | B | cells / mL | abundance, organism B | 100000
parameter | mu_A | 1 / h | max. growth rate of A at ref. Temp. | 1
parameter | mu_B | 1 / h | max. growth rate of B at ref. Temp. | 0.95
parameter | th_A | - | Temp. sensitivity parameter | 1.05
parameter | th_B | - | Temp. sensitivity parameter | 1.1
parameter | h_A | mg / mL | half saturation const. of A | 0.18
parameter | h_B | mg / mL | half saturation const. of B | 0.18
parameter | y_A | cells / mg | yield of A on R | 1000000
parameter | y_B | cells / mg | yield of B on R | 1000000
parameter | q | mL / h | flow rate | 10
parameter | v | mL | reactor volume | 100
parameter | Ain | cells / mL | abundance of A in input | 0
parameter | Bin | cells / mL | abundance of B in input | 0
parameter | Rin | mg / mL | input resource conc. | 15
parameter | Tref | °C | Reference temp. for growth rate const. | 20
function | Temp | °C | Time-varying system temperature | NA

## equations
name | unit | description | rate | A | B | R
flow | 1 / h | im-/export | q / v | Ain-A | Bin-B | Rin - R
growth_A | cells / mL / h | growth | mu_A * th_A^(Temp(time) - Tref) * R / (R + h_A) * A | 1 |  | -1 / y_A
growth_B | cells / mL / h | growth | mu_B * th_B^(Temp(time) - Tref) * R / (R + h_B) * B |  | 1 | -1 / y_B